## 封面
工程量清单
建设单位： | 厦门市海洋与渔业综合执法支队
项目名称： | 欧厝渔港执法保障设施建设（欧厝渔港码头趸船）
项目编号：

## 项目汇总表
工程费用汇总表
编号 | 工程内容 | 金额（元） | 备注
一 | 服务工程及人工费 | 0
二 | 船体工程 | 0
三 | 舾装工程 | 0
四 | 内装工程 | 0
五 | 轮机工程（含设备部分） | 0
六 | 电气工程（含设备部分） | 0
七 | 水上施工平台 | 0 | 含平台搭建、拆除
工程总价 |  | 0 | 服务工程及人工费+船体工程+舾装工程+内装工程+轮机工程（含设备部分）+电气工程（含设备部分）+水上施工平台
项目管理费 |  | 0 | 工程总价的2%
不可预见费（暂列金） |  | 0 | 工程总价的2%（不可调整）
税额（13%） |  | 0 | 工程总价13%
项目总价=工程总价+项目管理费+不可预见费（暂列金）+税额（13%） |  | 0
备注：
1、招标控制价的增值税发票税额暂按一般纳税人税额计取，最终结算税额应按实际开票票面税额计取，多退少补。

## 1、服务工程及人工费
1、60m×10m趸船建造安装项目招标控制价（服务工程及人工费）
编号 | 工程内容 |  |  | 金额 | 备注
| 工程名称 | 单位 | 数量
一 | 人工费
1 | 船体部分 | 项 | 1
2 | 轮机部分 | 项 | 1
3 | 舾装部分（含定位桩、装修） | 项 | 1
4 | 电气部分 | 项 | 1
5 | 油漆部分 | 项 | 1
二 | 服务工程（专用费）
1 | 船台（坞）费 | 项 | 1
2 | 码头费 | 项 | 1
3 | 系泊试验 | 项 | 1
4 | 水电气费 | 项 | 1
5 | 检验费 | 项 | 1
6 | 厂内吊运拖带费（机械使用费） | 项 | 1
7 | 趸船拖带调试费（含海事等手续办理费用） | 项 | 1 |  | 包干价
8 | 招标代理服务费 | 项 | 1 |  | 按《计价格[2002]1980号》计取
9 | 保险费及售后服务费 | 项 | 1
10 | 趸船安装费（含定位桩施工、引桥与原码头对接、趸船与定位桩连接） | 项 | 1
| 服务工程小计 |  |  | 0
备注：项目建造周期暂定为6个月。

## 2、船体工程
2、60m×10m趸船建造安装项目（船体工程）
序号 | 材料/设备名称 | 设备规格 | 单位 | 数量 | 单价 | 金额 | 备注
2 | 船体工程
2.1 | 钢材净重总计 |  | 吨 | 438 |  |  | A级 AH36(用于局部抱桩设备反加强)
2.2 | 钢材消耗率5% |  | 吨 | 21.9
2.3 | 电焊材料 |  | 吨 | 9.1
2.4 | 油漆工程（材料） |  | 项 | 1 |  |  | （材料）按每公斤钢材消耗，含彩色油漆
2.5 | 表面预处理（机械） | 表面采用抛丸除锈，底漆被烧坏、焊坏、割坏部位及锈蚀部位的二次除锈、表面清洁 | 项 | 1
合计 | [5 empty] | 0

## 3、舾装工程
3、60m×10m趸船建造安装项目（舾装工程含内装，并达到效果图效果）
序号 | 材料/设备名称 | 设备规格 | 单位 | 数量 | 单价 | 金额 | 备注
3 | 舾装工程（含内装）
3.1 | 系泊设备
3.1.1 | 带缆桩 | B150 GB/T 554-2023 | 只 | 6 |  |  | 外包3mm厚SUS316L不锈钢板
3.1.2 | 带缆桩 | B250A GB/T 554-2023 | 只 | 7
3.1.4 | 橡胶护舷 | 仿HG/T2866-2003 DO300X600X1500 | 只 | 22 |  |  | 含固定索，卸扣、眼环
3.1.5 | 橡胶护舷 | 仿HG/T2866-2003 DO300X600X1250 | 只 | 24 |  |  | 含固定索，卸扣、眼环
3.1.6 | 橡胶护舷 | 仿HG/T2866-2003 D300X1570 | 只 | 2 |  |  | 含固定索，卸扣、眼环
3.1.7 | 橡胶护舷 | 仿HG/T2866-2003 D200X700 | 只 | 4 |  |  | 含固定索，卸扣、眼环
3.1.8 | 橡胶护舷 | 仿HG/T2866-2003 DO300X600X1000 | 只 | 3 |  |  | 含固定索，卸扣、眼环
3.1.9 | 定位桩抱桩设备 | 按图定制 | 项 | 1 |  |  | 材料费（设计148.97吨）
3.1.10 | 登船舷梯及桥台 | 按图定制 | 台 | 1 |  |  | 基础及材料费
3.1.11 | 固体压载物 | 制作安装按图定制 | 项 | 1
3.2 | 人孔盖、栏杆、扶手、直梯、通风
3.2.1 | 埋入式快开闭风雨密 铝质门 | A700x1750 带 350 高的活动门槛 | 扇 | 1 |  |  | 左外开
3.2.2 | 埋入式快开闭风雨密 铝质门 | A700x1750 带 350 高的活动门槛 | 扇 | 4 |  |  | 右外开
3.2.3 | 钢质双扇快开风雨密门 | 1200x1750 带 350 高的活动门槛 | 扇 | 1 |  |  | 外开
3.2.4 | 铝质风雨密移窗 | 1030*710-10-R CB/T3765-1996 | 扇 | 20 |  |  | 钢化夹胶玻璃t=5+2.28+5
3.2.5 | 钢质双扇快开风雨密 门 | 1800x1750 带 350 高的活动门槛 | 扇 | 1 |  |  | 外开
3.2.6 | 埋入式快开闭风雨密 铝质门 | A600x1750 带 350 高的活动门槛 | 扇 | 1 |  |  | 左外开
3.2.7 | 埋入式快开闭风雨密 铝质门 | A600x1750 带 350 高的活动门槛 | 扇 | 1 |  |  | 右外开
3.2.8 | 铝质风雨密移窗 | 600*710-10-R CB/T3765-1996 | 扇 | 3 |  |  | 钢化夹胶玻璃t=5+2.28+5
3.2.9 | 铝质风雨密组合移窗 | 1530*710-10-R CB/T3765-1996 | 扇 | 1 |  |  | 钢化夹胶玻璃t=5+2.28+5
3.2.10 | 铝质风雨密双移窗 | 1000*800-R80-L 261WHL521-00 CB/T3765-1996 | 扇 | 3 |  |  | 钢化玻璃 t=10
3.2.11 | 埋入式人孔盖 | CA600X400-12 CB/T4392-2014 | 件 | 14
3.2.12 | 快速双面启闭风雨密舱口盖 | C630X630X8-10X200 CB/T3728-2011 | 件 | 1
| 快速双面启闭风雨密舱口盖 | C730X730X8-10X200 CB/T3728-2011 | 件 | 1
| AO自闭式防火门 | 700*1800 | 扇 | 2 |  |  | CCS证书
3.2.13 | 钢质直梯 | B300X2300 GB 3892-83 | 部 | 15 |  |  | 镀锌
| 钢质直梯 | B300X3200 GB 3892-84 | 部 | 1 |  |  | 镀锌
3.2.14 | 室内斜梯 | 250x60x5 40 | 部 | 1 |  |  | Q235B油漆铺地垫及金属亮条
3.2.15 | 扶手 | ∅42x3.0 | m | 10 |  |  | SUS316L
3.2.16 | 不锈钢管 | ∅50x3.0 | m | 230 |  |  | SUS316L
3.2.17 | 不锈钢管 | ∅25x1.0 | m | 95 |  |  | SUS316L
3.2.18 | 不锈钢管 | ∅15x1.0 | m | 100 |  |  | SUS316L
3.2.19 | 不锈钢管 | ∅35x1.5 | m | 230 |  |  | SUS316L
3.2.20 | 装饰盖 | 与∅50x3.0不锈钢钢管配套 | 个 | 53 |  |  | SUS316L
3.3 | 信号设备
3.3.1 | 白色环照灯(双层) | 360度，3海里 | 盏 | 2 |  |  | CCS证书
3.3.2 | 大号球体 | D600 | 只 | 3 |  |  | CCS证书
3.3.3 | 大号菱形体 |  | 只 | 1 |  |  | CCS证书
3.4 | 救生、消防设备
3.4.1 | 船用消防栓 | DN50 | 只 | 3 |  |  | CCS证书
3.4.2 | 钢质水龙带箱 | 消防带20m,配3套DN50食品椭圆齿轮流量计，含水龙带 | 套 | 3 |  |  | CCS证书
3.4.3 | 水枪 (水雾/水柱型) | 16mm | 件 | 3 |  |  | CCS证书
3.4.4 | 消防水桶 |  | 件 | 2
3.4.5 | 干粉灭火器 | 6kg手提式 | 只 | 5 |  |  | 新国标
3.4.6 | 二氧化碳灭火器 | 5kg手提式 | 只 | 2 |  |  | 新国标
3.4.7 | 太平斧 |  | 把 | 1
3.4.8 | 救生圈及架 | 2个带自亮灯，2个带救生浮索 | 只 | 4
3.4.9 | 救生圈及架 | 带30m救生浮索 | 只 | 3
3.4.10 | 船用救生衣 | 带灯和哨；提供配套的穿着指示 | 件 | 17
3.4.11 | 船用救生衣（儿童） | 带灯和哨；提供配套的穿着指示 | 件 | 4
3.4.12 | 船用救生衣（婴儿） | 带灯和哨；提供配套的穿着指示 | 件 | 2
3.4.13 | 备用6kg手提式干粉灭火剂 |  | 件 | 5 |  |  | 存放仓库
3.4.14 | 备用5KG手提式二氧化碳灭火剂 |  | 件 | 2 |  |  | 存放仓库
3.4.15 | 防火控制图 |  | 件 | 1
3.4.16 | 喷淋系统 | DN20，流量系数80，喷雾角145°； 下垂式，热敏型68°C不锈钢 | 套 | 1
3.4.17 | 固定二氧化碳灭火系统 | 40L一瓶 | 套 | 1
3.4.18 | 水雾喷枪 |  | 件 | 2
3.4.19 | 消防员装备 |  | 套 | 2
3.4.20 | 紧急逃生呼吸装置 |  | 套 | 2
3.4.21 | 自浮式救生绳（30M) |  | 件 | 1
3.5 | 标志和铭牌
3.5.1 | 全船标志和铭牌 | 船舶、吃水、干舷、设备、舱室、应急、管系标志 | 船套 | 1
合 计 | [5 empty] | 0

## 4、内装工程
4、60m×10m趸船建造安装项目（内装工程，达到效果图效果）
序号 | 材料/设备名称 | 设备规格 | 单位 | 数量 | 单价 | 金额 | 备注
4 | 内装工程
4.1 | 基础材料
4.1.1 | 角钢 | 25*25*2.5mm 镀锌角钢 | 米 | 705 |  |  | 角码及局部撑筋
4.1.2 | 角钢 | 30*30*2.5mm 镀锌角钢 | 米 | 900 |  |  | 天花骨架副骨及围壁骨架
4.1.3 | 镀锌方管 | 40*20*1.2mm 镀锌方管 | 米 | 1000 |  |  | 天花骨架副骨及围壁骨架
4.1.4 | 镀锌方管 | 30*20*1.2mm 镀锌方管 | 米 | 2035 |  |  | 天花骨架副骨及围壁骨架
4.2 | 天花材料
4.2.1 | 白色漆面船用铝 蜂窝板 | 四折边船用铝蜂窝板，规格：D10mm，正面白色哑光漆面 | ㎡ | 220 |  |  | 天花吊边造型、中部
4.2.2 | 蓝色漆面船用铝 蜂窝板 | 四折边船用铝蜂窝板，规格：D10mm，正面蓝色漆面 | ㎡ | 35 |  |  | 天花局部装饰
4.2.3 | 天花收边角线 | 铝质 L 型收边线，约 23*23mm | 米 | 150
4.3 | 墙面材料
4.3.1 | 米白色 PVC 膜面 船用铝蜂窝板 | 四折边船用铝蜂窝板，规格：D10mm,正面米白色 PVC 膜 | ㎡ | 403 |  |  | 围壁衬板
4.3.2 | 木纹 PVC 膜面船 用铝蜂窝板 | 四折边船用铝蜂窝板，规格：D10mm,正面木纹 PVC 膜 | ㎡ | 32 |  |  | 墙面装饰背景
4.3.3 | 大理石纹 PVC 膜 面船用铝蜂窝板 | 四折边船用铝蜂窝板，规格：D10mm,正面大理石纹 PVC 膜 | ㎡ | 25 |  |  | 墙面装饰背景
4.3.4 | 防火板面船用铝蜂窝板 | 防火板贴面铝蜂窝板，规格： 1220*2440*D10mm,正面贴威盛亚防火板。 | ㎡ | 73 |  |  | 卫生间围壁衬板
4.3.5 | 防火板面卫生间隔断铝蜂窝板 | 防火板贴面铝蜂窝板，规格： 1220*2440*D20mm,双面贴威盛亚防火板。 | ㎡ | 15 |  |  | 卫生间隔断墙板
4.3.6 | 铝格栅方通 | 30*20mm，0.5 厚 U 型铝格栅条 | 米 | 175 |  |  | 过厅背景墙装饰
4.3.7 | 灰钛不锈钢门套 | 标 0.8 厚灰钛不锈钢板折边造型装饰门套；约 350mm 宽*200mm 深 | 米 | 20 |  |  | 过厅门洞包套
4.3.8 | 铝质收边型材 | U型、F型、Z型电泳面铝合金型材 | 米 | 890 |  |  | 全船收边包边线
4.4 | 地面材料
4.4.1 | 水泥砂浆加铁丝网 | 水泥砂浆加铁丝网，厚度均值约 80mm。 | ㎡ | 180 |  |  | 地砖区域地面找平基层
4.4.2 | 抛釉地砖 | 抛釉地砖，规格：800*800mm，优等 品抛光瓷砖 | ㎡ | 160
4.4.3 | 防滑地砖 | 哑光防滑地砖，规格：300*300mm， 优等品防滑地砖 | ㎡ | 6 |  |  | 卫生间
4.4.4 | 防滑地砖 | 哑光防滑地砖，规格：600*600mm，优等品防滑地砖 | ㎡ | 44 |  |  | 仓库
4.4.5 | 灰钛不锈钢踢脚线 | 9mm 夹板基层、标 0.6 厚 304 灰钛不锈钢，高度：80mm | 米 | 165 |  |  | 非潮湿区域踢脚线
4.5 | 自制家具
4.5.1 | 双层床铺 | t=20mm 铝蜂窝板,双面贴威盛亚木 纹防火板，电泳面铝质型材包边；尺寸约：950*1950*H1600mm | 张 | 6
4.5.2 | 大衣柜 | t=20mm 铝蜂窝板,双面贴威盛亚木纹防火板，电泳面铝质型材包边； 尺寸约：1925*600*H2400mm | 组 | 1
4.5.3 | 大衣柜 | t=20mm 铝蜂窝板,双面贴威盛亚木纹防火板，电泳面铝质型材包边； 尺寸约：1150*600*H2400mm | 组 | 1
4.5.4 | 小衣柜 | t=20mm 铝蜂窝板,双面贴威盛亚木纹防火板，电泳面铝质型材包边； 尺寸约：305*600*H2400 | 组 | 9
4.5.5 | 沙发 | 木质底座框架，仿皮或布料面料， 外协定制软体靠背及座垫；尺寸约：1900*H670mm | 张 | 3 |  |  | 201会议室
4.5.6 | 沙发 | 木质底座框架，仿皮或布料面料， 外协定制软体靠背及座垫；尺寸约：1800*H670mm | 张 | 1 |  |  | 廊厅
4.5.7 | 铝蜂窝板房门 | t=38mm 铝蜂窝板,双面贴威盛亚木纹防火板，电泳面铝质型材包边，含船用门锁，不锈钢合页，电泳面铝质型材门框线；尺寸约：650*H1950mm | 套 | 8 |  |  | 休息室卫生间1 斜梯下储藏间1 办案室2 二层梯道口1 二层会议室2 卫生间202
4.6 | 活动家具
4.6.1 | 办公椅 | 皮革+不锈钢腿；尺寸约： 550*600*H960mm | 张 | 26
4.6.2 | 茶几 | 实木框架，大理石台面；尺寸约： 550*1150*H450mm | 张 | 1
4.6.3 | 休闲单椅 | 木质底座，仿皮或布料面料；尺寸 约：650*650*H800mm | 张 | 2
4.6.4 | 茶水柜 | 免漆板组装式板材家具； 尺寸约： 500*1100*H600mm | 组 | 1
4.6.5 | 洗池 | 640*400*600mm | 个 | 2
4.6.6 | 会议桌 | 3200*900*H760mm t=20mm 铝蜂窝板,双面贴术纹防火板，电泳面铝质型材包边 | 张 | 1 |  |  | 休息室102
4.6.7 | 办公桌 | 1000*600*H760mm t=20mm 铝蜂窝板,双面贴术纹防火板，电泳面铝质型材包边 | 张 | 1 |  |  | 休息室102
4.6.8 | 办公桌 | 1200*600*H760mm t=20mm 铝蜂窝板,双面贴术纹防火板，电泳面铝质型材包边 | 张 | 1 |  |  | 配电间107
4.6.9 | 办公桌 | 1400*700*H760mm t=20mm 铝蜂窝板,双面贴术纹防火板，电泳面铝质型材包边 | 张 | 5
4.6.10 | 办公桌 | 1200*600*H760mm t=20mm 铝蜂窝板,双面贴术纹防火板，电泳面铝质型材包边 | 张 | 4
4.6.11 | 矮柜 | 2100*400*H760 t=20mm 铝蜂窝板,双面贴术纹防火板，电泳面铝质型材包边 | 组 | 2
4.6.12 | 矮柜 | 1800*400*H760mm t=20mm 铝蜂窝板,双面贴术纹防火板，电泳面铝质型材包边 | 组 | 1
4.6.13 | 高书柜 | 1700*400*H1800mm t=20mm 铝蜂窝板,双面贴术纹防火板，电泳面铝质型材包边 | 组 | 1
4.6.14 | 屏风 | 木质，1800mm（高）*1000mm（宽） | 组 | 1 |  |  | 木质
4.7 | 卫浴洁具及五金件
4.7.1 | 陶瓷蹲便器+水箱 | 带存水弯蹲便器；尺寸约： 450*600*H250mm | 套 | 2
4.7.2 | 感应小便斗 | 一体式感应陶瓷小便斗 | 个 | 2
4.7.3 | 陶瓷洗脸盆 | 陶瓷台下盆，带翻盖式下水器 | 个 | 2
4.7.4 | 陶瓷座便器 | 陶瓷座便器，带缓冲盖板，静音冲 水 | 个 | 2
4.7.5 | 盥洗架（带灯） | 不锈钢 | 套 | 3
4.7.6 | 淋浴花洒 | 镀铬手持式冷热花洒，全铜阀芯， 混水阀 | 套 | 3
4.7.7 | 挂壁式成品洗手 台 | 三聚氰胺板式柜体，人造石台面； 含洗手盆、冷热龙龙头及给排水 | 套 | 1
4.7.8 | 镜柜 | 烤漆柜体，面贴镜面，带储物功能，带背光；尺寸约：600*800*D200mm | 个 | 3
4.7.9 | 银镜面 | 5厘带金属边框银镜；尺寸约： 1000*2600mm | 块 | 1
4.7.10 | 高脚龙头 | 镀铬面高脚冷热龙头，全铜阀芯 | 个 | 3
4.7.11 | 洗脸盆龙头 | 镀铬面脸盆冷热龙头，全铜阀芯 | 个 | 2
4.7.12 | 衣帽挂钩 | 不锈钢或铝合金衣帽挂钩，单钩 | 个 | 12
4.7.13 | 防盗网 | 不锈钢 | 套 | 3 |  |  | 办证窗口位置
4.7.14 | 搁架 | 不锈钢：2200*750*1800 | 套 | 4
4.7.15 | 垃圾篓 | 不锈钢 | 个 | 5
4.7.16 | 垃圾桶 | 不锈钢 | 个 | 2
4.7.17 | 人造石台面 | 人造石 | 块 | 1 |  |  | 办证窗口位置
合 计 | [5 empty] | 0

## 5、轮机工程
4、60m×10m趸船建造安装项目（轮机工程）
序号 | 材料/设备名称 | 设备规格 | 单位 | 数量 | 单价 | 金额 | 备注
4 | 轮机工程
4.1 | 柴油发电机 | 5kW 家用便携式柴油发电机，220V/380V 3000r 50HZ 单相电启动，T06500ET | 台 | 1
4.2 | ICCP外加电流阴极保护装置 | 恒电位仪 50A 1台，ICCP-CP2400-1，辅助阳极 30A 2只，CYY-30-II，参比电极，CCX-1 2只 | 套 | 1
4.3 | 可移式潜水泵 | CQX40-15-4，m3/h×MPa：40X0.15 KW×r/min:4X2900，带45米 | 台 | 2 |  |  | 便携式（手提式）
4.4 | 便携式应急消防泵 | 功率6KW，电打火启动/手动启动柴油泵，推车式移动；排量：30m³/h 扬程 40m。 | 船套 | 1
4.5 | 生活污水粉碎泵 | 6KW电启动/手动启动柴油泵，排量： 10m³/h 扬程30m，4×960 | 台 | 1
4.6 | 卫生间管道抽风风机 | CK100C，100m³ /hx200Pa | 台 | 2
4.7 | 卫生间管道抽风风机 | CK200B，200m³ /hx250Pa | 台 | 1
4.8 | 配电间管道送风风机 | CK150C，200m³ /hx250Pa | 台 | 1
4.9 | 仓库管道送风风机 | CK200B，450m³/hx300Pa | 台 | 1
4.1 | 平板玻璃式液位计 | ULB-3A-2200/F-C，L=2200mm两端法兰标准 GB/T2506-2005 | 个 | 1
4.11 | 浮球液位控制器 | UQK-652-C-Z，顶装式 | 个 | 7 |  |  | 远望
4.12 | 浮球液位控制器 | UQK-01-C-Z，侧装式 | 个 | 1 |  |  | CCS
4.13 | 全船管路及附件 |  | 船套 | 1
合 计 | [5 empty] | 0

## 6、电气工程
5、60m×10m趸船建造安装项目（电气工程）
序号 | 材料/设备名称 | 设备规格 | 单位 | 数量 | 单价 | 金额 | 备注
5 | 电气工程
5.1 | 配电设备
5.1.1 | 岸电总控制板 | 三相四线 IP23 AC380/320A | 个 | 1 |  |  | CCS证书
5.1.2 | 岸电箱 | AJ250-160A IP56 | 个 | 2 |  |  | CCS证书
5.1.3 | 充放电板 | 输入 AC220V，输出 DC24V | 个 | 1 |  |  | CCS证书
5.1.4 | 信号灯控制箱 | FXU5-24Z 24VDC | 个 | 1 |  |  | CCS证书
5.1.5 | 照明分电箱 | 三相四线 IP23 输入 AC380V 输出 P+N AC220V | 个 | 1 |  |  | CCS证书
5.1.6 | 蓄电池 | 12V 200Ah 船用免维护 | 组 | 1
5.1.7 | 生活污水粉碎泵启动器 | QX91-20 AC380V,4KW | 个 | 1 |  |  | CCS证书
5.1.8 | 就地起停按钮 | IP56 | 个 | 2
5.1.9 | 水密 380V 插座 | AC380V 16A IP56 3P | 个 | 2 |  |  | CCS证书
5.1.10 | 20A 空调插座 | AC250V 20A IP22 2P | 个 | 3 |  |  | CCS证书
5.1.11 | 16A 空调插座 | AC250V 16A IP22 2P | 个 | 3 |  |  | CCS证书
5.1.12 | 岸电接线箱 | AC380V IP67 | 个 | 1 |  |  | CCS证书
5.1.13 | 带开关水密插座 | AC250V 16A IP56 | 个 | 2
5.1.14 | 其它电力设备
5.1.14.1 | 风机马达 | CK200B AC220V 220W | 个 | 2
5.1.14.2 | 风机马达 | CK100C AC220V 78W | 个 | 3
5.2 | 照明及信号灯设备
5.2.1 | 舱室双极开关 | HE-2N-1 AC250V 10A IP22 | 个 | 25
5.2.2 | 水密开关 | HH302-2 AC250V 10A IP56 | 个 | 2
5.2.3 | 荧光蓬顶灯 | JPY20-2 220V 2X20W IP22 | 个 | 11
5.2.4 | 荧光蓬顶灯（带应急灯头） | JPY20-2E IP22 AC220 2X20W/DC24V 15W | 个 | 6
5.2.5 | 荧光舱顶灯 | JCY22-2 AC220 2X20W IP56 | 个 | 7
5.2.6 | 荧光舱顶灯（带应急灯头） | JCY22-2E IP56 AC220 2X20W/DC24V 15W | 个 | 10
5.2.7 | LED 筒灯 | HJXQ-7 AC220V 15W IP44 | 个 | 32
5.2.8 | 搜索灯 | TG27-B 1000W AC220V IP56 | 个 | 2
5.2.9 | 舱室插座（5孔） | CZE2-2B-2N AC250V 10A IP22 | 个 | 14
5.2.10 | 舱室双联插座（5孔） | CZE-3B-4N AC250V 10A IP22 | 个 | 16
5.2.11 | 舱室防水插座(带防水盖) | CZF-2B-1 220V 10A IP44 | 个 | 1
5.2.12 | LED 防爆灯 | CFD11 220V 9W IP66 Exde IIC T4 | 个 | 2
5.2.13 | 舱室接线盒 | JXE-4 230V 10A IP22 | 个 | 4
5.2.14 | 舱室双极双投开关 | HE-2N-2 AC250V 10A IP22 | 个 | 4
5.2.15 | 镜前灯带插座 | HODU-15W AC220V IP34 15W | 个 | 2
5.2.16 | 带插座荧光床头灯 | JTY08-1C IP22 8W AC220V | 个 | 12
5.2.17 | 信号灯 | CXH17 IP56 24V 30W (白) | 个 | 2
5.3 | 报警设备及通信设备
5.3.1 | 通用报警系统
5.3.1.1 | 通用报警控制箱 | KG-1JK IP22 | 套 | 1
5.3.1.2 | 声光报警器 | DC24V IP56
5.3.1.3 | 报警铃 | DC24V IP44
5.3.1.4 | 弱电接线盒 | IP56，不锈钢
5.3.2 | CCTV 监控系统
5.3.2.1 | UPS 电源/显示器/网络数字硬盘录像机/POE 交换机 |  | 套 | 1
5.3.2.2 | 半球摄像机 | IP22
5.3.2.3 | 室外枪式摄像机 | KCC-2102 IP66
5.3.3 | 局域网络系统
5.3.3.1 | 路由器/POE 交换机/AC 管理控制器 | IP20 | 套 | 1
5.3.3.2 | POE交换机（外网用） | IP20
5.3.3.3 | 无线室外 AP | W06/I22 IP56
5.3.3.4 | RJ45 网络插座
5.3.3.5 | 电话机交换器 | IP22 | 个 | 1
5.3.3.6 | RJ12电话插座 | IP20 | 个 | 2
5.3.4 | 进水报警系统
5.3.4.1 | 舱室进水报警板 | DC24V IP22 | 套 | 1
5.3.4.2 | 舱室进水传感器 | DC24V IP68
5.3.4.3 | 声光报警器 | BJ-1 IP44 DC24V
5.3.5.1 | 便携式VHF无线电话 | IP67 | 套 | 1
5.3.5.2 | 双向便携式无线电话 | IP67 | 套 | 2
5.3.6 | 探火及失火报警系统
5.3.6.1 | 火灾报警控制箱 |  | 个 | 1
5.3.6.2 | 感烟探头 | EV-P | 个 | 8
5.3.6.3 | 本安感烟探头 | EVC-PY-IS | 个 | 1
5.3.6.4 | 手动报警按钮 | MCP-A/IP23 | 个 | 2
5.3.6.5 | 防水式手动报警按钮 | MCP-A/IP67 | 个 | 3
5.3.6.6 | 地址单元 | IC10 | 个 | 1
5.3.6.7 | 防爆隔离栅 | NS-ISOL | 个 | 1
5.4 | 电缆
5.5.1 | 低烟无卤电缆 | CJ86/SC | 米 | 4000 |  |  | 3芯
5.5.2 | 低烟无卤耐火电缆 | CJ86/NC | 米 | 135 |  |  | 3芯
5.5.3 | 船用软电缆 | CEPJR 4X95 | 米 | 80
5.5.4 | 其他电缆 | CAT6A | 米 | 260
合 计 | [5 empty] | 0

## 7、水上施工平台
工程量预算计价表
工程名称：水上施工平台
序号 | 项目编号 | 单项(单位)工程名称 | 单位 | 工程量 | 基价(元) |  | 建安工程费 |  | 备注
[5 empty] | 单价 | 合 计 | 综合单价 | 合价
一 |  | 水上施工平台 |  | 0
1 |  | 水上施工平台 |  | 0
(1) | 20794DT | 灌注桩施工平台 水上 水深（10m） | m2 | 373
合 计